## Table
COOLING PERFORMANCE DATA
Model | Cooling
| Indoor Conditions DB |  |  | -22℉ | -13℉ | -4℉ | 0℉ | 5℉ | 17℉ | 25℉ | 35℉ | 47℉ | 55℉ | 65℉ | 75℉ | 80℉ | 85℉ | 95℉ | 105℉ | 110℉ | 115℉ | 122℉
| DB | WB |  | -30°C | -25°C | -20°C | -17.8°C | -15°C | -8.3°C | -3.9°C | 1.7°C | 8.3°C | 12.8°C | 18.3°C | 24°C | 26.7°C | 29.4°C | 35°C | 40.5°C | 43.3°C | 46°C | 50°C
CVH-18-2SH (208-230V) | 65℉ (18.3°C) | 54℉(12.2°C) | TC | 16.973 | 18.85 | 20.013 | 20.824 | 20.824 | 21.547 | 22.337 | 22.232 | 23.505 | 24.053 | 24.914 | 25.037 | 25.53 | 23.081 | 21.654 | 20.741 | 19.357 | 18.444 | 16.333
|  |  | SC | 10.334 | 11.694 | 13.165 | 14.201 | 14.182 | 15.467 | 15.996 | 16.655 | 17.535 | 17.85 | 19.269 | 19.875 | 19.992 | 18.129 | 17.581 | 17.873 | 17.207 | 17.102 | 16.244
|  |  | Input | 0.953 | 1.084 | 1.195 | 1.304 | 1.325 | 1.535 | 1.683 | 1.744 | 1.852 | 1.912 | 2.041 | 1.999 | 2.109 | 2.127 | 2.295 | 2.293 | 2.226 | 2.389 | 2.442
| 70℉ (21.1°C) | 59℉ (15°C) | TC | 17.923 | 19.759 | 21.267 | 21.852 | 22.129 | 22.539 | 23.268 | 23.328 | 24.873 | 25.16 | 25.98 | 26.383 | 27.045 | 24.45 | 22.794 | 21.741 | 20.269 | 19.273 | 17.339
|  |  | SC | 10.855 | 12.19 | 13.926 | 14.825 | 14.975 | 16.092 | 16.572 | 17.371 | 18.47 | 18.586 | 20.003 | 20.836 | 21.054 | 19.095 | 18.405 | 18.627 | 17.934 | 17.786 | 17.179
|  |  | Input | 0.948 | 1.076 | 1.207 | 1.307 | 1.35 | 1.538 | 1.664 | 1.729 | 1.856 | 1.908 | 2.011 | 1.999 | 2.102 | 2.12 | 2.278 | 2.279 | 2.23 | 2.379 | 2.476
| 75℉ (23.9°C) | 63℉(17.2°C) | TC | 18.807 | 20.865 | 22.246 | 23.002 | 23.492 | 23.625 | 24.493 | 24.738 | 26.154 | 26.681 | 27.09 | 27.978 | 28.319 | 25.874 | 23.793 | 22.742 | 21.313 | 20.118 | 18.08
|  |  | SC | 11.322 | 12.815 | 14.496 | 15.517 | 15.813 | 16.764 | 17.352 | 18.32 | 19.327 | 19.599 | 20.744 | 21.979 | 21.943 | 20.102 | 19.093 | 19.387 | 18.745 | 18.474 | 17.84
|  |  | Input | 0.948 | 1.088 | 1.196 | 1.296 | 1.364 | 1.519 | 1.66 | 1.746 | 1.856 | 1.934 | 1.973 | 2.024 | 2.109 | 2.145 | 2.257 | 2.257 | 2.249 | 2.384 | 2.434
| 80℉ (26.7°C) | 67℉(19.4°C) | TC | 20.007 | 21.986 | 23.641 | 24.263 | 24.886 | 25.134 | 25.647 | 26.262 | 27.416 | 28.026 | 28.607 | 29.235 | 29.81 | 27.121 | 24.785 | 23.714 | 22.554 | 21 | 19.132
|  |  | SC | 11.984 | 13.433 | 15.319 | 16.281 | 16.648 | 17.719 | 18.081 | 19.328 | 20.15 | 20.459 | 21.798 | 22.832 | 22.983 | 20.965 | 19.778 | 20.086 | 19.712 | 19.173 | 18.788
|  |  | Input | 0.954 | 1.094 | 1.204 | 1.291 | 1.385 | 1.545 | 1.639 | 1.759 | 1.856 | 1.912 | 1.969 | 2.029 | 2.087 | 2.136 | 2.21 | 2.238 | 2.254 | 2.352 | 2.429
CVH-27-3SH (208-230V) | 65℉ (18.3°C) | 54℉(12.2°C) | TC | 26.223 | 27.084 | 28.213 | 29.206 | 29.362 | 29.979 | 31.264 | 32.007 | 32.795 | 32.593 | 33.551 | 34.438 | 33.707 | 30.529 | 27.907 | 26.848 | 25.516 | 22.993 | 20.604
|  |  | SC | 16.691 | 17.153 | 18.912 | 20.078 | 19.985 | 21.473 | 23.192 | 23.439 | 23.909 | 24.334 | 26.446 | 26.362 | 26.3 | 24.427 | 22.431 | 23.061 | 23.116 | 21.708 | 20.525
|  |  | Input | 1.462 | 1.625 | 1.827 | 1.913 | 2.028 | 2.171 | 2.285 | 2.39 | 2.398 | 2.463 | 2.607 | 2.788 | 2.789 | 2.973 | 3.47 | 3.506 | 3.459 | 3.508 | 3.618
| 70℉ (21.1°C) | 59℉ (15°C) | TC | 27.401 | 28.63 | 29.887 | 30.84 | 31.203 | 31.657 | 32.84 | 33.48 | 34.161 | 34.38 | 34.985 | 35.91 | 35.222 | 32.478 | 29.437 | 28.202 | 26.973 | 24.434 | 21.485
|  |  | SC | 17.361 | 18.031 | 19.933 | 21.084 | 21.119 | 22.544 | 24.24 | 24.4 | 24.744 | 25.53 | 27.418 | 27.319 | 27.345 | 25.834 | 23.539 | 24.067 | 24.317 | 22.945 | 21.328
|  |  | Input | 1.436 | 1.624 | 1.819 | 1.913 | 2.063 | 2.197 | 2.302 | 2.378 | 2.398 | 2.481 | 2.604 | 2.788 | 2.757 | 3.036 | 3.445 | 3.499 | 3.47 | 3.531 | 3.61
| 75℉ (23.9°C) | 63℉(17.2°C) | TC | 28.965 | 30.329 | 31.693 | 32.159 | 33.124 | 32.976 | 34.388 | 35.058 | 35.959 | 36.343 | 37.218 | 37.84 | 37.47 | 34.223 | 30.857 | 29.875 | 28.155 | 25.612 | 22.616
|  |  | SC | 18.248 | 18.991 | 21.024 | 21.872 | 22.29 | 23.357 | 25.233 | 25.431 | 25.891 | 26.846 | 29.023 | 28.659 | 28.903 | 27.084 | 24.544 | 25.333 | 25.237 | 23.901 | 22.352
|  |  | Input | 1.442 | 1.629 | 1.833 | 1.913 | 2.063 | 2.151 | 2.29 | 2.368 | 2.409 | 2.489 | 2.635 | 2.782 | 2.807 | 3.046 | 3.448 | 3.528 | 3.463 | 3.501 | 3.572
| 80℉ (26.7°C) | 67℉(19.4°C) | TC | 30.651 | 32.265 | 33.609 | 34.175 | 34.648 | 35.007 | 36.084 | 37.02 | 38.214 | 38.622 | 39.013 | 39.417 | 39.862 | 36.063 | 32.826 | 31.152 | 29.544 | 27.132 | 23.832
|  |  | SC | 19.218 | 20.101 | 22.182 | 23.137 | 23.18 | 24.645 | 26.341 | 26.691 | 27.361 | 28.387 | 30.274 | 29.681 | 30.574 | 28.381 | 25.966 | 26.261 | 26.323 | 25.205 | 23.427
|  |  | Input | 1.454 | 1.648 | 1.831 | 1.933 | 2.035 | 2.156 | 2.263 | 2.361 | 2.45 | 2.539 | 2.635 | 2.732 | 2.843 | 3.344 | 3.493 | 3.458 | 3.423 | 3.538 | 3.538
CVH-36-4SH (208-230V) | 65℉ (18.3°C) | 54℉(12.2°C) | TC | 34.717 | 35.706 | 37.31 | 38.497 | 39.533 | 40.818 | 40.944 | 42.225 | 41.832 | 43.737 | 43.774 | 44.968 | 45.889 | 44.406 | 41.319 | 39.439 | 37.032 | 34.503 | 31.26
|  |  | SC | 21.119 | 22.404 | 25.063 | 25.044 | 28.135 | 28.314 | 29.99 | 31.646 | 30.817 | 34.103 | 32.993 | 35.995 | 35.013 | 35.676 | 33.912 | 33.437 | 33.475 | 32.126 | 31.156
|  |  | Input | 2.163 | 2.38 | 2.644 | 2.843 | 3.09 | 3.329 | 3.475 | 3.7 | 3.839 | 4.02 | 4.037 | 4.226 | 4.292 | 4.748 | 4.902 | 4.849 | 4.896 | 5.051 | 5.127
| 70℉ (21.1°C) | 59℉ (15°C) | TC | 36.582 | 37.824 | 39.692 | 40.609 | 41.18 | 42.876 | 43.19 | 44.729 | 44.174 | 46.479 | 46.42 | 47.434 | 48.611 | 46.402 | 43.22 | 41.69 | 39.146 | 36.396 | 33.01
|  |  | SC | 22.135 | 23.601 | 26.512 | 26.268 | 29.144 | 29.55 | 31.462 | 33.314 | 32.389 | 36.046 | 34.82 | 37.739 | 36.92 | 37.108 | 35.286 | 35.142 | 35.214 | 33.703 | 32.765
|  |  | Input | 2.145 | 2.407 | 2.683 | 2.834 | 3.032 | 3.329 | 3.456 | 3.751 | 3.814 | 4.071 | 4.054 | 4.199 | 4.315 | 4.663 | 4.866 | 4.89 | 4.87 | 5.062 | 5.121
| 75℉ (23.9°C) | 63℉(17.2°C) | TC | 38.427 | 39.856 | 42.047 | 42.882 | 43.302 | 44.663 | 45.511 | 46.739 | 46.45 | 48.467 | 49.018 | 49.931 | 51.17 | 48.436 | 45.495 | 43.427 | 41.163 | 38.678 | 34.931
|  |  | SC | 23.146 | 24.711 | 27.917 | 27.584 | 30.472 | 30.601 | 32.965 | 34.603 | 33.848 | 37.412 | 36.564 | 39.477 | 38.643 | 38.497 | 36.951 | 36.37 | 36.844 | 35.613 | 34.527
|  |  | Input | 2.156 | 2.433 | 2.686 | 2.834 | 3.016 | 3.273 | 3.445 | 3.708 | 3.826 | 3.995 | 4.063 | 4.213 | 4.337 | 4.654 | 4.871 | 4.819 | 4.86 | 5.083 | 5.132
| 80℉ (26.7°C) | 67℉(19.4°C) | TC | 40.238 | 42.355 | 44.12 | 44.762 | 45.485 | 46.915 | 48.262 | 49.723 | 49.31 | 50.486 | 51.761 | 53.061 | 54.263 | 51.309 | 48.296 | 45.857 | 43.467 | 40.331 | 36.615
|  |  | SC | 24.102 | 26.091 | 29.119 | 28.647 | 31.839 | 31.949 | 34.797 | 36.596 | 35.7 | 38.723 | 38.407 | 41.706 | 40.751 | 40.586 | 39.023 | 38.199 | 38.685 | 36.903 | 36.03
|  |  | Input | 2.127 | 2.433 | 2.703 | 2.834 | 3.004 | 3.291 | 3.489 | 3.712 | 3.835 | 3.953 | 4.084 | 4.217 | 4.347 | 4.76 | 4.944 | 4.885 | 4.845 | 5.004 | 5.057
CVH-48-5SH (208-230V) | 65℉ (18.3°C) | 54℉(12.2°C) | TC | 42.52 | 44.945 | 46.232 | 47.801 | 47.41 | 48.452 | 49.902 | 49.587 | 46.895 | 47.575 | 47.714 | 48.327 | 48.625 | 47.549 | 46.974 | 43.903 | 42.456 | 39.524 | 35.651
|  |  | SC | 25.49 | 29.345 | 31.182 | 32.613 | 32.352 | 35.457 | 36.663 | 35.826 | 34.869 | 36.675 | 36.253 | 37.671 | 38.806 | 38.255 | 38.554 | 37.561 | 38.08 | 36.786 | 35.39
|  |  | Input | 1.778 | 2.069 | 2.225 | 2.401 | 2.436 | 2.826 | 3.091 | 3.246 | 3.055 | 3.271 | 3.356 | 3.689 | 3.862 | 4.189 | 4.786 | 4.732 | 4.685 | 4.891 | 5.053
| 70℉ (21.1°C) | 59℉ (15°C) | TC | 44.995 | 47.814 | 48.819 | 49.949 | 50.116 | 50.788 | 52.144 | 52.196 | 49.002 | 50.397 | 50.173 | 50.657 | 51.023 | 50.21 | 49.033 | 46.556 | 44.456 | 41.561 | 37.488
|  |  | SC | 26.813 | 31.05 | 32.717 | 33.865 | 34.019 | 36.978 | 38.112 | 37.513 | 36.258 | 38.658 | 37.943 | 39.267 | 40.537 | 40.155 | 40.036 | 39.645 | 39.668 | 38.478 | 37.069
|  |  | Input | 1.799 | 2.071 | 2.223 | 2.409 | 2.465 | 2.829 | 3.062 | 3.243 | 3.036 | 3.285 | 3.381 | 3.635 | 3.862 | 4.202 | 4.781 | 4.747 | 4.675 | 4.87 | 5.016
| 75℉ (23.9°C) | 63℉(17.2°C) | TC | 47.165 | 50.014 | 51.497 | 52.745 | 52.977 | 53.801 | 54.544 | 55.352 | 51.473 | 52.827 | 53.318 | 53.492 | 53.708 | 52.853 | 51.778 | 48.801 | 46.649 | 43.61 | 39.254
|  |  | SC | 27.96 | 32.27 | 34.299 | 35.53 | 35.764 | 38.93 | 39.64 | 39.547 | 37.889 | 40.312 | 40.105 | 41.267 | 42.475 | 42.008 | 42.083 | 41.329 | 41.421 | 40.131 | 38.673
|  |  | Input | 1.81 | 2.041 | 2.246 | 2.396 | 2.493 | 2.871 | 3.039 | 3.232 | 3.023 | 3.244 | 3.424 | 3.646 | 3.87 | 4.193 | 4.765 | 4.688 | 4.645 | 4.824 | 5.006
| 80℉ (26.7°C) | 67℉(19.4°C) | TC | 49.857 | 52.481 | 54.668 | 55.462 | 56.359 | 56.933 | 57.536 | 58.204 | 54.527 | 55.028 | 55.54 | 56.013 | 56.476 | 55.459 | 54.218 | 51.696 | 48.796 | 45.57 | 41.19
|  |  | SC | 29.415 | 33.693 | 36.245 | 37.16 | 37.873 | 40.934 | 41.599 | 41.324 | 39.913 | 41.766 | 41.544 | 43.018 | 44.446 | 43.813 | 43.808 | 43.528 | 43.087 | 41.742 | 40.366
|  |  | Input | 1.808 | 2.03 | 2.256 | 2.383 | 2.507 | 2.911 | 3.055 | 3.199 | 3.033 | 3.22 | 3.424 | 3.654 | 3.891 | 4.515 | 4.716 | 4.678 | 4.621 | 4.804 | 5
LEGEND
DB --- Dry Bulb
WB --- Wet Bulb
TC --- Total Net Capacity (1000 Btu/hour)
SC --- Sensible Capacity (1000 Btu/hour)
Input --- Total Power (kW)
HEATING PERFORMANCE DATA
Model | Heating |  |  |  | Outdoor conditions (DB)
| Indoor Conditions DB |  |  | -22℉ | -13℉ | -4℉ | 0℉ | 5℉ | 10℉ | 17℉ | 20℉ | 25℉ | 32℉ | 35℉ | 40℉ | 47℉ | 50℉ | 57℉
|  |  |  | -30°C | -25°C | -20°C | -17.8°C | -15°C | -12.2°C | -8.3°C | -6.7°C | -3.9°C | 0°C | 1.7°C | 4.4°C | 8.3°C | 10°C | 13.9°C
CVH-18-2SH (208-230V) | 60℉ (15.6°C) |  | TC | 14.921 | 16.571 | 18.701 | 19.291 | 20.111 | 21.895 | 23.662 | 24.125 | 24.566 | 25.131 | 25.151 | 28.32 | 31.456 | 32.47 | 33.157
|  |  | Input | 3.067 | 2.97 | 2.846 | 2.781 | 2.713 | 2.739 | 2.81 | 2.589 | 2.426 | 2.294 | 2.153 | 2.344 | 2.546 | 2.487 | 2.451
| 65℉ (18.3°C) |  | TC | 14.416 | 16.135 | 18.068 | 18.783 | 19.544 | 21.236 | 22.906 | 23.514 | 23.851 | 24.305 | 24.513 | 27.522 | 30.599 | 31.463 | 32.223
|  |  | Input | 3.146 | 3.059 | 2.904 | 2.841 | 2.777 | 2.815 | 2.87 | 2.655 | 2.486 | 2.341 | 2.199 | 2.399 | 2.619 | 2.553 | 2.509
| 70℉ (21.1°C) |  | TC | 13.997 | 15.727 | 17.474 | 18.272 | 18.994 | 20.698 | 22.304 | 22.719 | 23.134 | 23.529 | 23.916 | 26.694 | 29.766 | 30.577 | 31.254
|  |  | Input | 3.213 | 3.131 | 2.982 | 2.908 | 2.84 | 2.884 | 2.941 | 2.726 | 2.539 | 2.388 | 2.268 | 2.471 | 2.695 | 2.63 | 2.56
| 75℉ (23.9°C) |  | TC | 13.507 | 15.082 | 16.688 | 17.632 | 18.291 | 19.912 | 21.3 | 21.878 | 22.301 | 22.587 | 22.959 | 25.546 | 28.634 | 29.354 | 29.847
|  |  | Input | 3.313 | 3.215 | 3.056 | 2.981 | 2.925 | 2.962 | 3.014 | 2.822 | 2.621 | 2.472 | 2.347 | 2.55 | 2.773 | 2.695 | 2.642
CVH-27-3SH (208-230V) | 60℉ (15.6°C) |  | TC | 17.592 | 20.181 | 22.555 | 23.522 | 24.469 | 26.264 | 27.526 | 29.18 | 31.113 | 32.366 | 33.862 | 37.321 | 41.229 | 42.076 | 42.914
|  |  | Input | 4.032 | 4.103 | 3.915 | 3.792 | 3.706 | 3.566 | 3.495 | 3.496 | 3.539 | 3.541 | 3.566 | 3.722 | 3.884 | 3.803 | 3.652
| 65℉ (18.3°C) |  | TC | 17.163 | 19.613 | 21.962 | 22.837 | 23.733 | 25.4 | 26.802 | 28.468 | 30.09 | 31.546 | 32.749 | 36.163 | 39.873 | 40.85 | 41.745
|  |  | Input | 4.131 | 4.186 | 3.995 | 3.897 | 3.797 | 3.642 | 3.592 | 3.578 | 3.619 | 3.65 | 3.661 | 3.825 | 3.964 | 3.901 | 3.758
| 70℉ (21.1°C) |  | TC | 16.647 | 19.134 | 21.26 | 22.129 | 23.109 | 24.637 | 26.047 | 27.559 | 29.1 | 30.598 | 31.919 | 35.281 | 38.712 | 39.622 | 40.648
|  |  | Input | 4.228 | 4.311 | 4.106 | 3.997 | 3.911 | 3.755 | 3.666 | 3.685 | 3.708 | 3.736 | 3.744 | 3.907 | 4.074 | 3.981 | 3.87
| 75℉ (23.9°C) |  | TC | 16.014 | 18.33 | 20.325 | 21.355 | 22.138 | 23.602 | 24.901 | 26.346 | 27.878 | 29.496 | 30.706 | 33.941 | 37.047 | 38.116 | 39.225
|  |  | Input | 4.363 | 4.449 | 4.213 | 4.137 | 4.028 | 3.867 | 3.775 | 3.799 | 3.83 | 3.834 | 3.867 | 4.017 | 4.192 | 4.08 | 3.998
CVH-36-4SH (208-230V) | 60℉ (15.6°C) |  | TC | 22.407 | 26.232 | 28.781 | 30.25 | 31.528 | 34.737 | 37.283 | 38.259 | 39.294 | 40.041 | 41.476 | 47.724 | 53.572 | 54.897 | 56.744
|  |  | Input | 5.219 | 5.312 | 5.122 | 4.966 | 4.808 | 4.96 | 4.918 | 4.766 | 4.636 | 4.528 | 4.398 | 4.755 | 4.883 | 4.761 | 4.672
| 65℉ (18.3°C) |  | TC | 21.775 | 25.443 | 28.079 | 29.312 | 30.639 | 33.857 | 36.338 | 37.181 | 38.002 | 39.026 | 40.112 | 46.424 | 52.062 | 53.298 | 54.931
|  |  | Input | 5.347 | 5.448 | 5.226 | 5.104 | 4.947 | 5.067 | 5.039 | 4.883 | 4.769 | 4.63 | 4.515 | 4.882 | 5.003 | 4.868 | 4.782
| 70℉ (21.1°C) |  | TC | 21.161 | 24.606 | 27.341 | 28.541 | 29.718 | 32.712 | 35.211 | 36.098 | 37.003 | 37.89 | 38.944 | 45.203 | 50.644 | 51.796 | 53.176
|  |  | Input | 5.507 | 5.617 | 5.349 | 5.219 | 5.095 | 5.186 | 5.185 | 5.023 | 4.882 | 4.739 | 4.627 | 4.992 | 5.158 | 5.004 | 4.9
| 75℉ (23.9°C) |  | TC | 20.336 | 23.524 | 26.247 | 27.514 | 28.618 | 31.436 | 33.697 | 34.618 | 35.338 | 36.336 | 37.347 | 43.621 | 48.871 | 49.88 | 51.262
|  |  | Input | 5.689 | 5.768 | 5.51 | 5.37 | 5.268 | 5.357 | 5.34 | 5.184 | 5.038 | 4.9 | 4.761 | 5.152 | 5.312 | 5.144 | 5.052
CVH-48-5SH (208-230V) | 60℉ (15.6°C) |  | TC | 33.193 | 39.014 | 43.433 | 45.29 | 47.485 | 48.222 | 49.134 | 51.554 | 53.627 | 56.064 | 57.814 | 60.143 | 62.68 | 64.105 | 65.558
|  |  | Input | 6.581 | 6.677 | 6.353 | 6.193 | 6.038 | 5.986 | 5.931 | 5.925 | 5.933 | 6.012 | 6.022 | 5.631 | 5.296 | 5.158 | 5.026
| 65℉ (18.3°C) |  | TC | 32.384 | 37.914 | 42.209 | 44.142 | 45.924 | 47.046 | 47.703 | 50.101 | 52.065 | 54.221 | 56.349 | 58.619 | 60.736 | 62.481 | 63.835
|  |  | Input | 6.722 | 6.828 | 6.482 | 6.32 | 6.193 | 6.165 | 6.07 | 6.102 | 6.092 | 6.172 | 6.195 | 5.752 | 5.421 | 5.264 | 5.16
| 70℉ (21.1°C) |  | TC | 31.349 | 36.882 | 40.98 | 42.815 | 44.543 | 45.631 | 46.539 | 48.642 | 50.745 | 52.744 | 54.868 | 56.912 | 59.082 | 60.485 | 62.036
|  |  | Input | 6.93 | 6.988 | 6.655 | 6.482 | 6.339 | 6.303 | 6.22 | 6.252 | 6.28 | 6.298 | 6.361 | 5.918 | 5.549 | 5.415 | 5.271
| 75℉ (23.9°C) |  | TC | 30.127 | 35.406 | 39.422 | 41.059 | 42.806 | 43.714 | 44.771 | 46.696 | 48.766 | 50.371 | 52.728 | 54.863 | 56.896 | 57.945 | 59.492
|  |  | Input | 7.117 | 7.17 | 6.835 | 6.65 | 6.541 | 6.474 | 6.387 | 6.465 | 6.456 | 6.455 | 6.526 | 6.107 | 5.721 | 5.572 | 5.403
LEGEND
DB --- Dry Bulb
WB --- Wet Bulb
TC --- Total Net Capacity (1000 Btu/hour)
Input --- Total Power (kW)
COP --- W/W